## Componentes
Resistência | [5 empty] | Erro na indutância ~ 2%
Nominal (ohm) | Real (ohm) | Erro (ohm) | Número
150 | 148.1 | 1.581 | 8 |  |  | Zg | 49.3 | Ohms
Capacitor
Nominal (uF) | Real (uF) | Erro (uF) | Número
0.22 | 0.24 | 0.01 | 6 |  | t | 3.5544e-05
Indutor
Nominal (mH) | Erro Induntância (mH) | Resistência (ohm) | Erro (ohm) | Número
47.9 | 0.958 | 47.1 | 0.571 | 3
f0 | 1484.3857 | 0.014844 |  |  | Q < 1/2 | SOBREAMORTECIDO |  |  | f0 | 123.0211
Largura de Banda | 246.0422 | 5.5779 |  |  | Q = 1/2 | CRÍTICO |  |  | Largura de Banda | 246.0422
Q | 6.0331 | 0.13677 |  |  | Q > 1/2 | SUBAMORTECIDO |  |  | Q | 0.5
t | 0.00064686
T | 0.0064686

## Parte A
Diferenciador: Nível DC não altera - Explicar derivada de constante = 0
Integrador: Nível DC altera a tensão no capacitor - Explicar integral de constante = constante*x
Diferenciador |  |  |  | Integrador
| Quadrada | Triangular | Senoidal |  | Quadrada | Triangular | Senoidal
40t | \F0000TEK | F0000TEK | 1 | 40t | 16 | 15 | 14
t | 4 | 3 | 2 | t | 11 | 12 | 13
t/40 | 5 | 6 | 7 | t/40 | 10 | 9 | 8

## Parte B
f0 depende de Rd ( diretamente proporcional)
3) | Rd CRÍTICO | 670 | ohms |  | 152,9 HZ
4) | CRÍTICO | 670 | OHMS
16,8 V
| SUBAMORTECIDO | 120 | OHMS
18,0 V
| SOBREAMORTECIDO | 1070 | OHMS
16,8 V
5) | A) | 120 OHMS
18 V
| B | 120 OHMS
17,8 V
6)
| 1 | 320mV
| 2 | -216mV
| 3 | 152 mV
| 4 | -104mV
| 5 | 72 mV
| 6 | -56 mV
| 7 | 40 mV
| 8 | -24mV |  | 3,28ms
| 9 | 18 mV
| 10 | -316 mV